## Planilha de man.de ilum.2022
PLANILHA ORÇAMENTARIA | DATA
OBJETO: INSTALAÇÕES ELÉTRICAS
OBRA / SERVIÇOS: MANUT. DE ILUMINAÇÃO PÚBLICA - CORRETIVA E PREVENTIVA
LOCAL: MUNICIPIO DE BERTIOGA
Descrição dos Serviços | Unid. | Quant. | Preço Unitário R$ | Preço Total R$
SERVIÇO DE MANUTENÇÃO
LAMPADA
Lâmpada de vapor de sódio elipsoidal ou tubular, base E40, de 70 W | unid | 1000 |  | 0
Lâmpada de vapor de sódio elipsoidal ou tubular, base E40 de 100 W | unid | 1800 |  | 0
Lâmpada de vapor metálico tubular, base E40 de 150W | unid | 600 |  | 0
Lâmpada de vapor metálico elipsoidal, base E40 de 250 W | unid | 1500 |  | 0
Lâmpada de vapor metálico tubular, base E40 de 400 W | unid | 200 |  | 0
Lampada de vapor metalico tubular base E40 de 1000 W | unid | 150 |  | 0
| TOTAL | 5250
LED
Luminária LED - Temperatura de cor 4000/5000k Lente Policarbonato Distribuição Luminosa DML/DWL Proteção Salt Spray 1000hs Certificado inmetro. Grau de Proteção IP66 Garantia 5 anos Fator de Potência ≥ 0,92 Alumínio Injetado. De 51 a 67 W - Lumens por Watt = 150 L/W Mínimo | unid | 100 |  | 0
Luminária LED - Temperatura de cor 4000/5000k Lente Policarbonato Distribuição Luminosa DML/DWL Proteção Salt Spray 1000hs Certificado inmetro. Grau de Proteção IP66 Garantia 5 anos Fator de Potência ≥ 0,92 Alumínio Injetado. De 98 a 137 W - Lumens por Watt = 150 L/W Mínimo | unid | 100 |  | 0
Luminária LED - Temperatura de cor 4000/5000k Lente Policarbonato Distribuição Luminosa DML/DWL Proteção Salt Spray 1000hs Certificado inmetro. Grau de Proteção IP66 Garantia 5 anos Fator de Potência ≥ 0,92 Alumínio Injetado. De 138 a 180 W - Lumens por Watt = 160 L/W Mínimo | unid | 100 |  | 0
Luminária LED (pétalas e trevos) - Temperatura de cor 4000/5000k Lente Policarbonato Distribuição Luminosa DML/DWL Proteção Salt Spray 1000hs Certificado inmetro. Grau de Proteção IP66 Garantia 5 anos Fator de Potência ≥ 0,92 Alumínio Injetado. De 181 a 239 W - Lumens por Watt = 160 L/W Mínimo | unid | 100 |  | 0
Refletor retangular bivolt LED 10 W - Temperatura de Cor 5.700 K ( CW Branco Frio Fator de Potência 0,95 Eficiência Luminosa 135LM/W Proteção Sal Spray 1000 horas Grade de Proteção IP66 Garantia 5 anos Vida Útil 50000 horas Ópticas, distribuição aberta assimétrica (AWB) Material , corpo drive box em alumínio, cobertura da óptica em policarbonato anti UV | unid | 100 |  | 0
Refletor retangular bivolt LED 30 W - Temperatura de Cor 5.700 K ( CW Branco Frio Fator de Potência 0,95 Eficiência Luminosa 135 LM/W Proteção Sal Spray 1000 horas Grade de Proteção IP66 Garantia 5 anos Vida Útil 50000 horas Ópticas, distribuição aberta assimétrica (AWB) Material , corpo drive box em alumínio, cobertura da óptica em policarbonato anti UV | unid | 100 |  | 0
Refletor retangular bivolt LED 50 W - Temperatura de Cor 5.700 K ( CW Branco Frio Fator de Potência 0,95 Eficiência Luminosa 135 LM/W Proteção Sal Spray 1000 horas Grade de Proteção IP66 Garantia 5 anos Vida Útil 50000 horas Ópticas, distribuição aberta assimétrica (AWB) Material , corpo drive box em alumínio, cobertura da óptica em policarbonato anti UV | unid | 100 |  | 0
Refletor retangular bivolt LED 100W - Temperatura de Cor 5.700 K ( CW Branco Frio Fator de Potência 0,95 Eficiência Luminosa 135LM/W Proteção Sal Spray 1000 horas Grade de Proteção IP66 Garantia 5 anos Vida Útil 50000 horas Ópticas, distribuição aberta assimétrica (AWB) Material , corpo drive box em alumínio, cobertura da óptica em policarbonato anti UV | unid | 100 |  | 0
Refletor retangular bivolt LED 150W - Temperatura de Cor 5.700 K ( CW Branco Frio Fator de Potência 0,95 Eficiência Luminosa 135LM/W Proteção Sal Spray 1000 horas Grade de Proteção IP66 Garantia 5 anos Vida Útil 50000 horas Ópticas, distribuição aberta assimétrica (AWB) Material , corpo drive box em alumínio, cobertura da óptica em policarbonato anti UV | unid | 150 |  | 0
REATOR
Reator eletromagnético de alto fator de potência, para lâmpada vapor metálico 100 W / 220 V | unid | 1000 |  | 0
Reator eletromagnético de alto fator de potência, para lâmpada vapor metálico 150 W / 220 V | unid | 500 |  | 0
Reator eletromagnético de alto fator de potência, para lâmpada vapor metálico 250 W / 220 V | unid | 1000 |  | 0
Reator eletromagnético de alto fator de potência, para lâmpada vapor metálico 400 W / 220 V | unid | 50 |  | 0
Reator eletromagnético de alto fator de potência, para lâmpada vapor de sodio interno 70 W / 220 V | unid | 600 |  | 0
Reator eletromagnetico de alto fator de potencia para lampada de 1000 W | unid | 150 |  | 0
| TOTAL | 3300
RELE
Relé fotoelétrico 50/60 Hz 110/220 V -1200 VA, completo | unid | 2400 |  | 0
Relé de tempo eletrônico de 0,6 até 6 seg. - 220V - 50/60 Hz | unid | 10 |  | 0
Relé de tempo eletrônico de 3 até 30 seg. - 220V - 50/60Hz | unid | 10 |  | 0
IGNITOR
Ignitor para partida lâmpada vapor metálico alta pressão até 400W | unid | 150 |  | 0
BRAÇO COMUM
Braço em tubo de aço galvanizado de 0,33 x 2.4m para fixação de uma luminária | unid | 100 |  | 0
Braço em tubo de aço galvanizado de 0,48 x 3,00 m para fixação de uma luminária | unid | 100 |  | 0
BRAÇO TIPO ORNAMENTAL
Braço em tubo de aço galvanizado de 0,33 x 2,00 m para fixação de uma luminária | unid | 50 |  | 0
Braço em tubo de aço galvanizado de 0,33 x 2,50 m para fixação de uma luminária | unid | 50 |  | 0
Braço em tubo de aço galvanizado de 0,48 x 3,00 m para fixação de uma luminária | unid | 50 |  | 0
CRUZETA |  |  |  | 0
Cruzeta reforçada em aço galvanizado poara fixação de 04 luminarias | unid | 10 |  | 0
Cruzeta reforçada em aço galvanizado poara fixação de 02 luminarias | unid | 10 |  | 0
SEXTANTE
Sextante tubular em aço gavanizado para fixação de 4 luminarias | unid | 5 |  | 0
Sextante tubular em aço gavanizado para fixação de 3 luminarias | unid | 5 |  | 0
CINTAS
Braçadeira circular em aço carbono galvanizado, diâmetro nominal de 140 até 300 mm | unid | 400 |  | 0
PROTEÇÃO
Disjuntor termo magnetico,bipolar 127/220,corrente de 10A até 50A | unid | 30 |  | 0
Disjuntor termo magnetico,bipolar 220/380,corrente de 60A até 100A | unid | 30 |  | 0
Disjuntor termo magnetico,tripolar220/380,corrente de 60A até 100A | unid | 30 |  | 0
CONTATOR
Contator de potência 22 A/25 A - 2na+2nf | unid | 3 |  | 0
Contator de potência 32 A - 2na+2nf | unid | 50 |  | 0
Contator de potência 50 A - 2na+2nf | unid | 100 |  | 0
Contator de potência 65 A - 2na+2nf | unid | 100 |  | 0
FIAÇÃO
Cabo de cobre flexível de 3 x 1,5 mm², isolamento 0,6/1 kV - isolação HEPR 90°C | mts | 500 |  | 0
Cabo de cobre flexível de 3 x 2,5 mm², isolamento 0,6/1 kV - isolação HEPR 90°C | mts | 3000 |  | 0
Cabo de cobre flexível de 3 x 4 mm², isolamento 500 V - isolação PP 70°C | mts | 1000 |  | 0
Cabo de cobre flexível de 3 x 10 mm², isolamento 0,6/1 kV - isolação HEPR 90°C | mts | 1000 |  | 0
Cabo de cobre flexível de 16 mm², isolamento 0,6/1kV - isolação HEPR 90°C | mts | 3000 |  | 0
0
ELETRODUTO |  |  |  | 0
Eletroduto corrugado em polietileno de alta densidade, DN= 75 mm, com acessórios | mts | 2000 |  | 0
POSTE
Poste telecônico reto em aço SAE 1010/1020 galvanizado a fogo, altura de 10,00 m | unid | 10 |  | 0
ENTRADA DE ENERGIA ELÉTRICA, AÉREA, BIFÁSICA cabos 16mm- caixa com lente | unid | 10 |  | 0
Poste de concreto circular,200 kg h=7,00m | unid | 10 |  | 0
Poste de concreto circular,400 kg h=12,00m | unid | 10 |  | 0
SERVIÇOS
Eletricista | H | 13200 |  | 0
Ajudante de eletricista | H | 10560 |  | 0
Guindauto hidráulico, capacidade máxima de carga 6500 kg, momento máximo d chp e carga 5,8 tm, alcance máximo horizontal 7,60 m, inclusive caminhão toco pbt 9.700 kg, potência de 160 CV - chp diurno. af_08/2015 | H | 9000 |  | 0
Substituição de luminarias de mercurio/vapor de sodio por luminarias vapor metalico, para iluminação publica (não inclui o fornecimento) | unid | 1500 |  | 0
SERVIÇOS COMPLEMENTARES
concreto não estrutural para envelopamento de tubulações | m3 | 180 |  | 0
Reposicao de grama | m2 | 900 |  | 0
Escavação manual | m3 | 180 |  | 0
Reaterro | m3 | 90 |  | 0
CAIXA DE PASSAGEM
Caixa enterrada elétrica retangular, em alvenaria com tijolos cerâmicos maciços, fundo com brita, dimensões internas: 0,4x0,4x0,4 m. af_12/2020 | unid | 40 |  | 0
TOTAL DOS SERVIÇOS |  |  |  | 0
BDI | % |  |  | 0
TOTAL DOS SERVIÇOS C/ BDI |  |  |  | 0

## BDI
COMPOSIÇÃO DO BDI PARA ILUMINAÇÃO PÚBLICA, REDES DE DISTRIBUIÇÃO DE ENERGIA ELÉTRICA
OBRA : | MANUT. DE ILUMINAÇÃO PÚBLICA - CORRETIVA E PREVENTIVA
LOCAL : | MUNICIPIO DE BERTIOGA
|  |  | Data: | 2026-08-05
item Componente |  | Mínimo | Máximo | Adotado
S - Seguro e Garantia |  | 0.25% | 0.56% | 0.25%
R- Risco |  | 1% | 1.97% | 1%
DF - Despesas Financeiras |  | 1.01% | 1.11% | 1.01%
AC - Administração Central |  | 5.29% | 7.93% | 5.29%
L - Lucro |  | 8% | 9.51% | 8%
T - Tributos (PIS 0,65%)+ COFINS (3,00%)+ ISS (3,00%) |  | 6.65% | 8.65% | 8.65%
Fonte de pesquisa: TCU TC 036.076/2011-2
NOTA: O BDI é obtido através da aplicação dos indices adotados na fórmula acima.
BDI = | 27.23%
____________________________________
Nelson Simões
Diretor do Departamento de Gestão Energética
BDI = (1 + AC + S + R) * (1+ DF) * (1+ L) - 1
(1-T)